## 选型表1
广州斯必得电子科技有限公司
机房环境监控系列产品选型表
型号 | SPD-T58_GSM | SPD-T68_GSM | SPD-100DH | SPD-100DH_PRO | SPD-200DH | SPD-200DH_PRO | SPD-200GSM | SPD-200GSM_PRO | 备注
适用机房大小 | 中小型机房 | 中大型机房 | 中小型机房 | 中大型机房 | 中小型机房 | 中大型机房 | 中大型机房 | 中大型机房 | 一般以机房面积50平米来区分大小机房
报警接口 | GSM | GSM | 电话线 | 电话线 | 电话线 | 电话线 | GSM | GSM
短信报警 | √ 支持 | √ 支持 |  |  |  |  | √ 支持 | √ 支持
电话报警 | √ 支持 | √ 支持 | √ 支持 | √ 支持 | √ 支持 | √ 支持 | √ 支持 | √ 支持
邮件报警 |  |  |  |  | √ 支持 | √ 支持 | √ 支持 | √ 支持
空调控制 | √ 支持 | √ 支持 | √ 支持 | √ 支持 | √ 支持 | √ 支持 | √ 支持 | √ 支持
数据接口 | RS485 | RS485 | RS485 | RS485 | RS485 | RS485 | RS485 | RS485 | 可选配TCP/IP-RS485转换器，直接连接网线
多温度探头支持 |  | √ 支持 |  | √ 支持 |  | √ 支持 |  | √ 支持
外观 | 普通铝合金外壳 | 普通铝合金外壳 | 普通铝合金外壳 | 普通铝合金外壳 | 专业1U机箱形 | 专业1U机箱形 | 专业1U机箱形 | 专业1U机箱形
开关量传感器接口数量 | 2 | 2-130 | 2 | 2-130 | 4 | 4-132 | 4-132 | 4-132 | 可接烟感，停电，漏水等开关量输出传感器
电流环接口数量 |  |  |  |  | 4 | 4 | 4 | 4 | 可接电压、电流传感器，检测UPS及市电具体参数
后备储电池接口 |  |  |  |  | √ 支持 | √ 支持 | √ 支持 | √ 支持 | 支持型号可接12V备用电瓶
主机显示屏 | LED数字显示 | LED数字显示 | LED数字显示 | LED数字显示 | 液晶屏图文显示 | 液晶屏图文显示 | 液晶屏图文显示 | 液晶屏图文显示
遥控器现场操作 |  |  |  |  | √ 支持 | √ 支持 | √ 支持 | √ 支持 | 支持型号标配遥控器，可现场查看及修改参数
声光报警器接口 | √ 支持 | √ 支持 | √ 支持 | √ 支持 | √ 支持 | √ 支持 | √ 支持 | √ 支持 | 现场声光报警
通用可编程继电器输出接口 | 1路 | 1路 | 1路 | 1路 | 1路 | 1路 | 1路 | 1路 | 可与报警动作联动
定时巡查播报功能 |  |  |  |  | √ 支持 | √ 支持 | √ 支持 | √ 支持 | 可选择每天/每星期/每月播报系统是否有报警
主机参数改变报警功能 |  |  |  |  | √ 支持 | √ 支持 | √ 支持 | √ 支持 | 主机设置参数改变后通知管理员，提高安全性
广州斯必得电子科技有限公司
电话：4006-020-248
http://www.ourspeed.com